## Sheet1
Comment | Pattern | Quantity | Components
LED | 0805D | 1 | LED_POWER | 发光二极管
0.05R | 2512 | 3 | R15, R17, R18 | 合金采样电阻
100nF | 0805C | 3 | C3, C13, C19 | Capacitor
100nF | 1206C | 2 | C6, C26 | Capacitor --贴片?
100R | 0805R | 1 | R8 | Resistor
10K | 0805R | 8 | R10, R12, R19, R20, R21, R25, R26, R30 | Resistor
10nF/16V | 0805C | 3 | C31, C32, C33 | Capacitor
10uF/10V | 1206C | 1 | EC3 | Capacitor --贴片?
10uF/50V | 1206C | 1 | EC4 | Capacitor --贴片?
1K | 0805R | 4 | R16, R40, R55, R56 | Resistor
20K | 0805R | 1 | R14 | Resistor
220uF/35V | 220UF/25V 8*10 | 2 | EC1, EC2 | Capacitor贴片电解电容
2K | 0805R | 6 | R51, R52, R53, R54, R57, R62 | Resistor
3.3K | 0603R | 1 | R11 | Resistor
30D2519K | TO-252-4L(30D2519K) | 3 | M1, M2, M3 | MOSFET
47K | 0805R | 4 | R2, R3, R7, R70 | Resistor
51R | 0805R | 6 | R22, R23, R24, R31, R32, R33 | Resistor
78L05 | SOT-89 | 1 | U1 | LDO5V
LED | 0805D | 1 | LED2 | 发光二极管
Header 2 | HDR1X2 | 1 | P4 | Header, 2-Pin
Header 4 | 2.54-XH-3A-180 | 1 | J4 | Header, 3-Pin
Header 5 | 2.54-XH-5A-180 | 1 | J3 | Header, 5-Pin
Header 7X2A | HDR2X7_CEN | 2 | P1, P2 | Header, 7-Pin, Dual row双排母
M4 | M4_CONECTOR | 2 | 24V, GND | Socket
MHDR1X3 | VH3.96*3 | 1 | P3 | Header, 3-Pin
NRST | SW6*6 | 1 | S2 | Switch 按键6*6
RPot | RK097-W-1 | 1 | R29 | Potentiometer电位器
SS8050 | SOT-23 | 1 | TR1 | NPN Bipolar Transistor三极管
Header, 3-Pin | 2.54-XH-3A-180 | 1 | J2 | Header, 3-Pin